## sheet1
配置清单
序号 | 商品名称（开票名称） | 品牌 | 型号 | 技术规格 | 单位 | 数量 | 单价(元) | 合价(元) | 备注
1 | 双门磁力锁 | 海康威视 | DS-K4H250EDC | 锁体主体颜色为深灰色。 最大静态直线拉力：280kg ± 15% * 2 断电开锁，满足消防要求； 具有电锁状态指示灯（红灯为开锁状态， 绿灯为上锁状态）； 支持锁状态侦测信号(门磁)输出：NO/NC/COM接点； 工作电压：12V/840mA 或 24V/420mA； 锁体尺寸：长476*宽47*厚28(mm)； 吸板尺寸：长182*宽38*高13(mm)； 使用环境：室内（不防水）； 适用门型：木门、玻璃门、金属门、防火门。 | 把 | 14 |  | 0 | 含支架
2 | 读卡器 | 海康威视 | DS-K1102AM | 认证方式：刷卡 读卡频率：13.56MHz 可识别卡：IC卡(支持扇区加密)、CPU卡序列号(不含加密功能) 按键方式：无 通讯方式：RS485+Wiegand 工作电压：DC 12V 功耗：≤2W 安装方式：无底盒壁挂、86底盒、120底盒安装 工作环境：室内，不防水 设备尺寸：121.7mm(高)x87.2mm(宽)x24.6mm(厚) | 只 | 14 |  | 0
3 | 双门门禁控制器 | 海康威视 | DS-K260B/WK | 处理器：32位处理器 管控门数：2门 通讯方式：上行TCP/IP 读卡器接口：RS485和Wiegand双通讯接口 存储容量：10万张卡和30万记录存储 支持多门互锁、反潜回、多重卡认证等高级功能 支持消防功能，支持蓄电池功能 工作电压：自带机箱和供电电源（AC220V输入），工作电压DC 12V，功耗≤4W（不带负载） 机箱尺寸：345mm(高)x370mm(宽)x90mm(厚) | 台 | 7 |  | 0
4 | 开门按钮 | 海康威视 | EB29 | 门禁开关 | 个 | 14 |  | 0
合计(元)： | [7 empty] | 0